## Boost
Parameters
Vin (V) | 5
Frequency (Hz) | 1600000
FF Cap (F) | 6.8e-12
VCOM (V) | 3.9
V01 (V) | 9.6
V02 (V) | -6
V03 (V) | 18
Output (Main Boost)
Current (A) | 0.35 | [5 empty] | Calculate Bottom R
VSW (V) | 0.5 |  | Vout | Vfb | R2 | R1 | R1 | Vout (Using R1)
VF (V) | 0.5
Duty Cycle | 0.53125 |  | 9.6 | 1.146 | 5600 | 41310.9948 | 41200 | 9.5773
Inductor Current (A) | 0.74667
Output Capacitor (F) | 2.2e-05
Output Capacitor ESR (Ohms) | 0.004
Delta I (A) | 0.3179
Peak SW I (A) | 0.90562 | If > 0.96 then TPS65100 else TPS65105
Voltage Ripple (V) | 0.0002881
Inductor (H) | 4.7e-06
Fz (Hz) | 56837.4032
Output (Charge Pump)
Output Current | 0.02 | [5 empty] | Calculate Bottom R
RDS Q3 | 15.5 |  | Vout | Vfb | R2 | R1 | R1 | Vout (Using R1)
RDS Q4 | 1.8
RDS Q5 | 8.5
|  |  | 18 | 1.214 | 49900 | 689968.2043 | 680000 | 17.7575
Min Doubler Value (V) | 9.6
Max Doubler Value (V) | 16.548 | If > than V03 than use this else use Trippler
Min Trippler Value (V) | 16.548
Max Trippler Value (V) | 24.528
Output Negative Charge Pump
RFB Top | 41200 |  | Vout | Vfb | R2 | R1 | R1 | Vout (Using R1)
RFB Bot | 200000 |  | -6 | -1.213 | 41200 | 203792.2506 | 200000 | -5.8883
Output VCOM
R Top | 732000 |  | Vout |  | R2 | R1 | R1 | Vout (Using R1)
R Bot | C_0402 |  | 3.9 |  | 499000 | 729307.6923 | 732000 | 3.8915